## 预算明细
工程（预）算书
单位名称：广州市交通运输职业学校
工程名称:4号楼4201实训室修缮及汽车美容场地加装照明等工程 | [5 empty] | 编制日期:2016年 月 日
序号 | 工程项目名称 | 项目特征描述 | 数量 | 单位 | 单价（元） | 金额（元） | 备注
一 | 打磨、喷漆房2组排尘管改造部分
1 | 304不锈钢角铁 | 1、名称：国标40*40*3厚 2、型号：304不锈钢 3、成品 | 120 | M
2 | 不锈钢板材 | 1、名称：1.2mm厚304不锈钢板 2、规格：开介折弯、拆边、定型 3、加工定制 | 43 | ㎡
3 | 不锈钢板冲孔 | 1、名称：304不锈钢板冲成百叶式孔 2、1米*0.8米 每件 3、加工定制 | 3 | 件
4 | 风管安装 | 1、名称：安装工时费 | 1 | ㎡
5 | 不锈钢附材(） | 1、名称：不锈钢附材 2、型号：304不锈钢膨胀罗丝、焊丝、磨片等 | 1 | 项
6 | 旧风管拆卸 | 1、名称：拆除原有霉烂旧风管 2、人工拆除 | 1 | 项
7 | 排栅 | 1、名称：ø80毛竹排栅 2、规格;排栅20米*10米高 3、人工搭架 | 200 | ㎡
小计
二 | 土建部分（室内改造 ）
8 | 拆除工具房中间间墙 | 1、拆除180MM砖墙 2、砖混结构 | 16.2 | ㎡ |  |  | 保留现有门
9 | 蹲厕坑位（拆除） | 1、拆打厕所蹭位 2、3500*1900*厚（深）度为500㎜ 3、水泥地面、砖混沙石层 | 6.6 | ㎡
10 | 拆除工具房中间间墙处修补地面砖、墙砖 | 1、拆墙处地面修补 2、清理地面层 3、铺40厚水泥沙、素浆贴300*300地面砖 | 11 | M
11 | 蹭位拆除处修补地面砖、墙砖 | 1、厕所蹭位拆除处地面砖修补 2、墙身贴300*200砖面砖 3、贴300*300地面砖与墙面砖 | 8.77 | ㎡
12 | 蹭位拆除处地面刮水泥沙50厚 | 1、清理拆除部位铺1：25、50厚水泥沙 | 8.4 | ㎡
13 | 拆除铝扣板天花板 | 1、拆除原有600*600铝扣板天花 2、码放好待用 | 20.4 | ㎡
14 | 铝合金扣板天花板重新换位置安装 | 1、原拆下来的天花板安装 2、按新的室内布局重新安装 3、含安装配件、硬吊8㎜罗杆 | 22.4 | ㎡
15 | 制安新的铝合金扣板天花1.0厚材料 | 1、新装600*600铝扣板天花 2、国标1.0厚材 3、颜色与原天花一致 | 3.6 | ㎡
16 | 拆除门框 | 1、拆除原有钢制单门框 2、含搬、运走 | 1 | 项
17 | 制安铝合金双开门 | 1、名称：铝合金双开门 2、规格、型号：1.2厚铝材2020*1580（上方为玻璃、下方为铝扣板） 3、颜色：白色广铝 | 3.19 | ㎡
18 | 办公室吊天花 | 1、名称：新装600*600铝扣板天花 2、材质：国标足1.0厚型材 3、颜色：白色 4、8㎜罗杆硬吊安装 | 32 | ㎡
19 | 外墙开排气扇孔 | 1、靠西面外墙、墙身底部开二个Ф600圆洞孔 2、修补内墙、外墙砖 | 2 | 个
20 | 封原有排气口洞 | 1、名称：砖封排气洞 2、材质：灰沙砖、120厚墙体 3、水泥沙批荡 4、 | 65 | ㎡ |  |  | 办公室6套
21 | 墙身扇灰 | 1.名称：墙身扇灰油净味ICI乳胶漆 2.墙面满刮腻子二遍 3.打磨砂纸一道 4、油环保净味ICI乳胶漆二道 | 70 | ㎡
22 | 余泥搬运下楼 | 1、人工搬运 2、保持搬运线路整洁 | 1 | 项
23 | 余泥清理 | 1、余泥外运 2、外运（20km外） | 8.79 | m3
小计
三 | 眼睛淋洗房、及其他安装部分
24 | 成品（门帘） | 1、名称：眼睛淋洗房门帘 2、材料品种、颜色:塑钢、白色或黄白色 3、规格、型号：2000*1600 ㎜， 百拆叠拉帘（帘边带磁性 ） 4、成品吊装 | 3.2 | ㎡
25 | 纯铜挂式花洒 | 1、名称：花洒、冷热水开关 2、材质: 铜质或不锈钢、规格:挂壁式: 3、制安 4、 开关坎入墙式制安（附图） | 1 | 套
26 | 室内PPR给水管 DN32 | 1、输送介质给水管 2、材质: 内衬钢塑管型号、规格:DN32.连接方式:铰接、粘结 3、套管形式、配件 4、 坎入墙式制安 | 10 | M
27 | 室内PPR给水管 DN20 | 1、输送介质给水管\配件 2、材质: 内衬钢塑管型号、规格:DN32.连接方式:铰接、粘结 3、套管形式 4、 坎入墙式制安 | 6 | M
28 | 球阀 DN32 | 1、阀门 2、材质: 铜制、规格:DN32.连接方式:铰接、粘结 3、套管形式 4、 坎入墙式制安 | 1 | 个
29 | LED洞灯 | 1、名称: LED洞灯 2、规格: 3寸、250V 16A、8W 3、其他: 4、 制安 | 3 | 套
30 | 电线ZR-BVV2.5m2 | 1、配线形式;PVC线槽配线 2、材质：广州ZR-BVV2.5m2 3、成品 | 220 | M |  |  | 办公室100米
31 | 电线ZR-BVV4m2 | 1、配线形式;PVC线槽配线 2、材质：广州ZR-BVV4m2 3、成品 4、含轴流排气扇用线 | 80 | M
32 | 电线ZR-BVV10m2 | 1、配线形式;PVC线槽配线 2、材质：广州ZR-BVV10m2 3、成品 | 30 | M
33 | 电气配线60*22 | 1、名称：电线配管 2、2、材质:PVC 规格：PC60*22 3、配管形式及部位明装 | 6 | M
34 | 电气配线39*22 | 1、名称：电线配管 2、2、材质:PVC 规格：PC39*22 3、配管形式及部位明装 | 50 | M
35 | 电气配管PC25 | 1、名称：电线配管 2、2、材质:PVC 规格：PC205 3、配管形式及部位明装 | 60 | M |  |  | 办公室30米
36 | 16位开关箱 | 1、名称：现代开关总箱AL/1X2K(R )20KW 2、规格、品牌：珠江牌双极63A1个总开关、1个32A双极漏电、5个20A双极分开关 3、制安 （含空调、、照明、轴流排气扇用） | 1 | 套
37 | 6位开关箱 | 1、名称：现代开关总箱AL/1X2K(R )5KW 2、规格、品牌：珠江牌32A双极漏电开关、 3、成品 （热水器用） | 1 | 套
38 | 吸顶灯盘 | 1、名称：LED灯盘 2、规格、型号：600*600灯盘、坎入天花板式 3、成品 | 14 | 套 |  |  | 办公室6套
39 | 开关插座 | 1、名称：大板、单相五孔插座 2、规格、品牌：松本 250V 10A、 3、3位大板开关、插座 | 16 | 套 |  |  | 办公室5套
40 | 开关插座（空调） | 1、名称： 单相五孔插座 2、规格、品牌：金星 250V 16A、 3、空调插座 成品 | 3 | 套
41 | 工业轴流扇 | 1、名称：带防护罩轴流排气扇 2、型号;九洲EG低噪音工业扇 3、规格：3.5A-4、300W、220V 4、制安 | 2 | 台
42 | 安装水电工时费 | 1、名称;电源、给水安装人工费 | 1 | 项 |  |  | 水管嵌入墙体
43 | 不锈钢毛巾架、放衣架 | 1、名称：不锈钢毛巾、放衣架 2、规格、600*230*双层 | 1 | 套
44 | 不锈钢水龙头 | 1、名称：不锈钢毛巾、放衣架 2、规格、600*230*2层 | 1 | 个
45 | 洗眼房排水管改造 | 1、名称：1、输送介质（排水）管 2、材质: UPVC型号、规格:DN100、DN75 3、连接方式:粘结 4、成品 | 1 | 项
小计
四 | 汽车美容实训室
47 | 日光灯三防灯 | 1、名称：防水、防爆LED日光灯 2、材质: 铝合金、玻璃、规格:2*40W-T8双管三防灯 3、连接方式:铰接 4、成品安装 | 12 | 套
48 | 日光灯 | 1、名称：LED日光灯 2、材质: 钢质、规格:1*40W-T8灯管 3、成品安装 | 2 | 套
49 | 电线ZR-BVV2.5m2 | 1、配线形式;PVC线槽配线 2、材质：广州ZR-BVV2.5m2 3、成品 | 200 | M
50 | 电线ZR-BVV4m2 | 1、配线形式;PVC线槽配线 2、材质：广州ZR-BVV4m2 3、成品 4、含轴流排气扇用线 | 30 | M
51 | 橡胶护套线 | 1、配线形式;PVC线槽配线 2、材质：广州ZR-RVV-5*4㎡橡胶护套线 3、成品 4、含轴流排气扇用线 | 12 | M
52 | 电气配线管 | 1、名称：电线配管 2、2、材质:PVC 规格：PC32 3、配管形式及部位明装 | 28 | M
53 | 电气配线管 | 1、名称：电线配管 2、2、材质:PVC 规格：PC25 3、配管形式及部位明装 | 32 | M
54 | 户外开关箱 | 1、名称：现代开关总箱AL/1X2K(R )5KW 2、规格、品牌：珠江牌63A双极空开1个，32A双极漏电开关1个，单极6个，箱规格600*500*220 3、成品 | 1 | 套
55 | 安装水电工时费 | 1、名称;电源安装人工费 | 1 | 项
56 | 高压洗车机不锈钢吊架 | 1、名称：不锈钢吊架 2、规格、品牌：750*500*500㎜吊蓝， 3、材质：304不锈钢40㎜*40㎜*足3㎜厚角铁，不锈钢1.0足板材定型 4、铰接、加焊接安装 | 2 | 套
57 | 安装灯光不锈钢横吊杆 | 1、名称：不锈钢横吊杆 2、规格、品牌：80*80*足1.5㎜厚， 3、材质：304不锈钢40㎜*40㎜*足3㎜厚角铁，不锈钢1.0足板材定型 4、铰接、加焊接安装 | 36 | M
58 | 双杯过漏器 | 1、名称：双杯油水过漏器 2、规格、品牌：双杯， 3、材质：合金 4、用PRR25管约1米 5、含配件（管道附件）改装、安装 | 1 | 项
59 | 砖砌水箱底座 | 1、名称：砖砌水箱底座 2、规格、品牌：120㎜厚砖墙，规格1500*800*350㎜， 3、1.25水泥沙浆批荡、前向0.28㎡贴花岗岩 4、中间加砌2条120㎜横墙 、中间空位回填水泥砖块、水泥沙刮面30厚 | 2 | 个
60 | 水沟回填水泥沙 | 1、名称：水沟回填水泥沙 2、规格、品牌：70㎜厚，规格5000*700*70㎜+1500*2500㎜， 3、1.25水泥沙浆批荡压光面 4、含锯凿水沟1500长*100㎜宽 | 8 | ㎡
61 | 喷工位字 | 1、名称：喷工位字 2、规格、600*650㎜， 3、黄色字 4、字样：洗车专用工位 5、5个工位画字 | 5 | 项
62 | 屋檐板 | 1、名称：不锈钢屋檐修口板 2、规格、35000*450*0.5㎜， 3、材质：304不锈钢0.5足板材定型 4、铰接、加焊接安装 | 35 | M
| 小计 |  |  |  |  | 0
A | 累计 |  |  |  |  | 0
B | 安全防护、文明施工措施费=累计*（3.18%） |  |  |  |  | 0
C | 合计 |  |  |  |  | 0
D | 综合收含税金X11% |  |  |  |  | 0
E | 共计 |  |  |  |  | 0

## 验收报告
广州市交通运输职业学校
零星维修工程项目验收报告
编号：QD-74-14-10 版本号：A/0 流水号：
项目名称
合同编号 | 无 | 合同自编号
资金来源 | 财政资金 | 项目负责人
使用单位及部门
施工单位（盖章）
开工日期 |  | 竣工日期
验收项目内容
用户验收意见 | 产品质量情况：优（ ） 良（ ） 差（ ）
服务态度： 优（ ） 良（ ） 差（ ）
合同履行情况：优（ ） 良（ ） 差（ ）
工程项目综合验收结果：
基建技术人员 |  |  | 施工现场监管人员
其他相关验收人员 |  |  | 基建部门分管负责人
学校分管领导 |  |  | 验收日期
备 注