## 预算汇总表
工程（预算）汇总表
建设单位：广州市交通运输职业学校
工程名称：广园校区2018年上半年零星维修工程 |  |  | 编制日期：
序号 | 汇总内容 | 金额:(元) |  | 其中：暂估价(元)
1 | 分部分项合计
1.1 | 小便处改杂物间
1.2 | 门卫室扩建部分 |  |  | 不含煤气管改造部分
1.3 | 2号楼梯护栏加高部分
1.4 | 1号楼行政楼门翻新部分
1.5 | 收费大厅后墙处渗水维修
2 | 措施合计
2.1 | 安全防护、文明施工措施项目费3.18%
2.2 | 其他措施费
3 | 其他项目 |  |  | －
3.1 | 材料检验试验费
3.2 | 工程优质费
3.3 | 暂列金额 | 0
3.4 | 暂估价
3.5 | 计日工
3.6 | 总承包服务费
3.7 | 材料保管费
3.8 | 预算包干费 | 3300
3.9 | 索赔费用
3.10 | 现场签证费用
4 | 小计1+2项 | 0 |  | －
5 | 税金 | 0 |  | －
6 | 总造价 | 0

## 预算工程量明细
工程（预）算表
工程名称：广园校区2018年上半年零星维修工程 | [5 empty] | 第 1页 共2 页
序号 | 项目编码 | 项目名称 | 项目特征描述 | 计量单位 | 工程量 |  | 金额（元）
[7 empty] | 综合单价 | 综合合价
一 |  | 小便处改杂物间
1 |  | 平面块料拆除 | 1.名称:拆除原有地面砖 2.规格、3000*1500 | m2 | 4.5
2 |  | 立面块料拆除 | 1.名称:拆除原有墙面砖 2.瓷砖水泥批荡层 | m2 | 20.7
3 |  | 块料地面砖 | 1.名称:块料地面砖 2.规格、600*600 | m2 | 4.5
4 |  | 墙面一般抹灰 | 1.墙体类型:原块墙 2.底层厚度、砂浆配合比:15mm厚1:2.5水泥砂浆 | m2 | 20.7
5 |  | 抹灰面油漆 | 1.部位:天棚、墙面 2.基层类型:内墙面、天花面 3.刮腻子遍数:成品刮腻子2遍 4.油漆品种、刷漆遍数:乳胶漆底油二遍面油二遍 | m2 | 25.2
6 |  | 拆除原有钢门 | 1.名称:拆除铁门 2.规格、2000*800 | 项 | 1
7 |  | 不锈钢门制安 | 1.名称:不锈钢门制安 2、材质：304#*1.0厚不锈钢成品门 3、规格：2000*900 4、五金 、锁、安装 | m2 | 2.2
8 |  | 更换铝合金窗 | 1.名称:铝合金窗 2、材质：1.2厚铝合金成品窗 3、规格：1500*600 4、五金 、安装 | m2 | 0.9
9 |  | 抹灰面油漆 | 1.部位:天棚 2.基层类型:内天面面 3.刮腻子遍数:成品刮腻子2遍 4.油漆品种、刷漆遍数:乳胶漆底油二遍面油二遍 | m2 | 4.5
10 |  | 余泥土方弃置 | 1.废弃料品种:拆除废料 2.运距:20km | 项 | 1
11 |  | 电源安装
12 |  | 照明电源安装 | 1.名称:照明电源安装、4位小电箱1个 2.规格、用2.5平方电线约10米 3、20W日光灯1位开关各1个 | 项 | 1
13 | 小便处改杂物间（小计）
二 | 门卫室扩建部分
14 |  | 立面块料拆除 | 1.名称:拆除原有砖墙 2.规格、240厚墙体 | m2 | 15.75
15 |  | 立面块料拆除 | 1.名称:拆除围墙墙面批荡 2.规格、20厚（含新捣楼面坎入原有墙休内凿槽100深*200宽） | m2 | 7.6
16 |  | 开挖土方 | 1.名称:人工开挖土方 2.综合土质层 3、规格;4500*1500*1500 | m3 | 10.3
17 |  | 地面捣砼 | 1.部位:室内地面、梁柱砼 2.C25砼200厚（含基础砼） 3、基础规格4500*300*300 | m3 | 3
18 |  | 零星砌块墙 | 1.砌块品种、规格、强度等级:蒸压加气混凝土砌块 2.墙体类型:240mm 外墙 3.砂浆强度等级:M5.0水泥砂浆 | m3 | 3.8
19 |  | 墙面一般抹灰 | 1.墙体类型:块墙、天面 2.底层厚度、砂浆配合比:15mm厚1:2.5水泥砂浆 | m2 | 52.5
20 |  | 墙面涂膜防水 | 1.部位:新砌外墙（双面） 2.防水膜品种:聚合物水泥防水涂料 JS-II或K11防水材料 3.涂膜厚度、遍数:3遍、2mm厚 | m2 | 39.6
21 |  | 回填土方 | 1.部位:外墙面基础 2.人工回填土方夯实 | m3 | 3.4
22 |  | 砼捣屋面 | 1.部位:屋面 2.C30屋面砼 | m2 | 6.8
23 |  | 现浇构件钢筋 | 1.钢筋种类、规格:现浇构件（屋面）筋 螺纹钢 φ10内 2.钢筋Φ8@150*150双层 | t | 0.108
24 |  | 现浇构件钢筋 | 1.钢筋种类、规格:现浇构件（地围梁、柱）筋、螺纹钢 φ20内 2.钢筋4Φ12 | t | 0.2
25 |  | 现浇构件钢筋 | 1.钢筋种类、规格:现浇构件（箍筋） 螺纹钢 φ10内@200 | t | 0.1
26 |  | 模板 | 1.楼面模板 | m2 | 18.5
27 |  | 支撑 | 1.支撑高度:3.5m | m2 | 18.5
28 |  | 钢制止水带 | 1.部位:屋面结口用止水带 2.规格：4500*200*3厚 | m | 12
29 |  | 屋面涂膜防水 | 1.部位:屋面 2.防水膜品种:卷材加聚合物水泥防水涂料 JS-II 3.涂膜厚度、遍数:2mm厚 4、4#钢丝网、50厚碎石砼保护层； | m2 | 13
30 |  | 抹灰面油漆 | 1.部位:天棚、墙面 2.基层类型:内墙面、天花面 3.刮腻子遍数:成品刮腻子2遍 4.油漆品种、刷漆遍数:乳胶漆底油二遍面油二遍 | m2 | 52.5
31 |  | 余泥土方搬运费 | 1.废弃料品种:搬运费 2.搬出房外 | 项 | 1
32 |  | 余泥土方弃置 | 1.废弃料品种:拆除废料 2.运距:20km | 项 | 8.03
33 |  | 电源安装
34 |  | 总开关箱 | 1.名称：开关箱 2、内置20A位漏电空气开关3个、63A空气开关1个 | 个 | 1
35 |  | 二三插座 | 1.名称:二三插座 2.规格:10A 3.安装方式:明装 | 个 | 8
36 |  | 空调插座 | 1.名称:三插 2.规格:16A 3.安装方式:明装 | 个 | 1
37 |  | 铜芯电线ZR-BVV2.5mm2 | 1.名称:插座电源线 2.配线形式:明装 3.型号:铜芯电线 4.规格:ZR-BVV2.5mm2 | m | 60
38 |  | 铜芯电线ZR-BVV4mm2 | 1.名称:空调、开关插座电源线 2.配线形式:暗装 3.型号:铜芯电线 4.规格:ZR-BVV4mm2 | m | 40
39 |  | PVC线管 | 1.名称：电源配线线管 2.配线形式:暗装 3.规格:40*20线槽 | m | 30
40 | 卫门室小计
三 | 2号楼梯护栏加高部分
41 |  | 金属护栏制安 | 1.部位:楼梯护栏板 2、规格：350高*1.2厚型材、面管Φ63其分管Φ50㎜ 3、材质：304#不锈钢 | m | 46
42 | 2号楼梯护栏加高部分小计
四 | 1号楼行政楼门翻新部分
43 |  | 门板、门框打磨 | 1.名称:门板、门框双面打磨原有油漆生锈层 2.手磨机配电动钢丝球刷 | m2 | 220
44 |  | 门板、门框喷漆 | 1.名称:门板、门框双面油漆 2、油漆遍数：喷漆1遍红丹2遍面漆；3、喷门牌号； | m2 | 220
45 |  | 门框边墙身修补 | 1.名称:门框边水泥沙修补 2、规格：500*250*50厚；3、修补处含扇白； | 处 | 40
46 |  | 洗手台 | 1.名称:不锈钢成品洗手台： 2、规格：600*460 | 台 | 1
47 |  | 水制 | 1.名称:洗手盆水制： 2、感应自动冲水阀门 | 台 | 1
48 |  | 排水管 | 1.名称：PVC排水管 2.配线形式:明装 3.规格:Φ50管 | m | 2
48 | 1号楼行政楼门翻新部分小计
收费大厅后墙处渗水维修
49 |  | 开挖土方 | 1.名称:人工开挖土方 2.综合土质层 3、规格;3500*1500*1500 | m3 | 6.3
50 |  | 回填土方 | 1.名称:人工回填土方 2.综合土质层 3、规格;3500*1500*1500 | m3 | 6.3
51 |  | 地面捣砼 | 1.部位:室内地面、梁柱砼 2.C25砼200厚（含基础砼） 3、基础规格4500*300*300 | ㎡ | 6
52 |  | 墙面一般抹灰 | 1.墙体类型:块墙、天面 2.底层厚度、砂浆配合比:15mm厚1:2.5水泥砂浆 | m2 | 9
53 |  | 墙面涂膜防水 | 1.部位:新砌外墙（双面） 2.防水膜品种:聚合物水泥防水涂料 JS-II或K11防水材料 3.涂膜厚度、遍数:3遍、2mm厚 | m2 | 9
54 |  | 余泥土方弃置 | 1.废弃料品种:拆除废料 2.运距:20km | 项 | 6.3
55 | 收费大厅后墙处渗水维修小计
56 |  | 分部分项合计
57 |  | 措施项目
58 | 粤011701012002 | 活动脚手架 | 1.搭设部位:天棚活动脚手架 | 项 | 1